## List1
Projekční značení | Typ součástky | Počet kusů
C1, C2 | Kondenzátor elektrolytický radiální Standardní, 470uF/50V | 2
C12, C14, C15 | Keramický kondenzátor 1u/50 V | 3
C2, C3, C9, C10, C16, C17, C18, C19, C20, C21, C22 | Keramický kondenzátor 100n/100 V | 11
C5, C6, C11, C13 | Keramický kondenzátor 10n/100 V | 4
C7 | Keramický kondenzátor 10n/100 | 1
C8 | Keramický kondenzátor 8p2/50 V | 1
CON 1 - CON 6 | Šroubovací svorkovnice do DPS, černá | 6
CON 7 - CON 10 | Šroubovací svorkovnice do DPS, modrá | 5
D1 | Dioda 1000V/1A - 1N4007 | 1
D2 | Dioda 40V/1A - 1N5819 | 1
D3, D4 | Dioda 75V/0,2A - 1N4148 | 2
DC1 | TRACOPOWER - TMR 3-0523 - CONVERTER, DC/DC, 3W, +/-15V/0.1A | 1
G1 | Drzák Li bat.20x4,95mm, CR2016, CR2020, CR2032, montáž na DPS | 1
LED1 - LED8 | LED 3mm červená | 8
Q4 | Citizen krystal - 32.768KHZ | 1
R1, R2 | Odpor 4k7 | 2
RN1, RN2 | RR 4X10K 2% - odporová síť SIP A, 5 pinů | 2
RN3 | RR 4X1K5 2% - odporová síť SIP A, 5 pinů | 1
RN4 | RR 4X4K7 2% - odporová síť SIP B, 8 pinů | 1
RN7, RN8 | RR 4X4K7 2% - odporová síť SIP A, 5 pinů | 2
RN5, RN6, RN9, RN10 | RR 4X1KB 2% - odporová síť SIP B, 8 pinů | 4
U1 | Lineární regulátor napětí 7805 5V/1A, pouzdro TO220 | 1
U2 | NXP - 74HC245D - IC | 1
U3, U4 | TEXAS INSTRUMENTS - LM124D | 2
U5, U6 | AVAGO TECHNOLOGIES - ACSL-6400-00TE | 2
U7 | TEXAS INSTRUMENTS - ADS7828E/250 - IC, 12BIT | 1
U8 | ANALOG DEVICES - AD5625RBRUZ-2 - 12BIT | 1
U9 | MICROCHIP - MCP7940M-I/P - RTC | 1
| chladic 13x19x6 25K/W TO-220 cerný | 1
| Napájecí souosý konektor | 1
| Dutinková lišta rovná, 2 řady, rozteč 2,54mm, 2x20 pinů. | 2
| Oboustranný kolík přímý, 2 řady, rozteč 2,54mm, 2x20 pinů. | 2